## BOM_PCB5_1_2026-02-05
No. | Quantity | Comment | Designator | Footprint | Value | Manufacturer Part | Manufacturer | Supplier Part | Supplier
1 | 1 | 10uF | C1 | C0805 | 10uF | CL21A106KAYNNNE | SAMSUNG(三星) | C15850 | LCSC
2 | 16 | 100nF | C5,C6,C7,C8,C10,C11,C12,C13,C14,C15,C16,C17,C18,C19,C20,C21 | C0603 | 100nF | CC0603KRX7R9BB104 | YAGEO(国巨) | C14663 | LCSC
3 | 1 | 1uF | C9 | C0402 | 1uF | CL05A105KA5NQNC | SAMSUNG(三星) | C52923 | LCSC
4 | 1 | 4.7uF | C22 | C0603 | 4.7uF | CGA0603X5R475K250JT | HRE(芯声) | C6119856 | LCSC
5 | 1 | 10uF | C23 | C0603 | 10uF | CL10A106KP8NNNC | SAMSUNG(三星) | C19702 | LCSC
6 | 1 | 1N5819HW-7-F | D1 | SOD-123_L2.7-W1.6-LS3.7-RD |  | 1N5819HW-7-F | DIODES(美台) | C82544 | LCSC
7 | 1 | 1N4007 | D2 | SMA_L4.4-W2.8-LS5.4-RD |  | 1N4007 | TWGMC(迪嘉) | C727081 | LCSC
8 | 6 | B3W-4055 | KEY1,KEY2,KEY3,KEY4,KEY5,KEY6 | KEY-TH_4P-L12.0-W12.0-P5.00-LS13.4-EH |  | B3W-4055 | OMRON(欧姆龙) | C86917 | LCSC
9 | 257 | XL-1608SURC-06 | LED258,LED259,LED260,LED261,LED262,LED263,LED264,LED265,LED266,LED267,LED268,LED269,LED270,LED271,LED272,LED273,LED274,LED275,LED276,LED277,LED278,LED279,LED280,LED281,LED282,LED283,LED284,LED285,LED286,LED287,LED288,LED289,LED290,LED291,LED292,LED293,LED294,LED295,LED296,LED297,LED298,LED299,LED300,LED301,LED302,LED303,LED304,LED305,LED306,LED307,LED308,LED309,LED310,LED311,LED312,LED313,LED314,LED315,LED316,LED317,LED318,LED319,LED320,LED321,LED322,LED323,LED324,LED325,LED326,LED327,LED328,LED329,LED330,LED331,LED332,LED333,LED334,LED335,LED336,LED337,LED338,LED339,LED340,LED341,LED342,LED343,LED344,LED345,LED346,LED347,LED348,LED349,LED350,LED351,LED352,LED353,LED354,LED355,LED356,LED357,LED358,LED359,LED360,LED361,LED362,LED363,LED364,LED365,LED366,LED367,LED368,LED369,LED370,LED371,LED372,LED373,LED374,LED375,LED376,LED377,LED378,LED379,LED380,LED381,LED382,LED383,LED384,LED385,LED386,LED387,LED388,LED389,LED390,LED391,LED392,LED393,LED394,LED395,LED396,LED397,LED398,LED399,LED400,LED401,LED402,LED403,LED404,LED405,LED406,LED407,LED408,LED409,LED410,LED411,LED412,LED413,LED414,LED415,LED416,LED417,LED418,LED419,LED420,LED421,LED422,LED423,LED424,LED425,LED426,LED427,LED428,LED429,LED430,LED431,LED432,LED433,LED434,LED435,LED436,LED437,LED438,LED439,LED440,LED441,LED442,LED443,LED444,LED445,LED446,LED447,LED448,LED449,LED450,LED451,LED452,LED453,LED454,LED455,LED456,LED457,LED458,LED459,LED460,LED461,LED462,LED463,LED464,LED465,LED466,LED467,LED468,LED469,LED470,LED471,LED472,LED473,LED474,LED475,LED476,LED477,LED478,LED479,LED480,LED481,LED482,LED483,LED484,LED485,LED486,LED487,LED488,LED489,LED490,LED491,LED492,LED493,LED494,LED495,LED496,LED497,LED498,LED499,LED500,LED501,LED502,LED503,LED504,LED505,LED506,LED507,LED508,LED509,LED510,LED511,LED512,LED513,LED515 | LED0603-RD_RED |  | XL-1608SURC-06 | XINGLIGHT(成兴光) | C965799 | LCSC
10 | 1 | XL-1608UGC-04 | LED516 | LED0603-RD_GREEN |  | XL-1608UGC-04 | XINGLIGHT(成兴光) | C965804 | LCSC
11 | 32 | AO3400A | Q1,Q2,Q3,Q4,Q5,Q6,Q7,Q8,Q9,Q10,Q11,Q12,Q13,Q14,Q15,Q16,Q17,Q18,Q19,Q20,Q21,Q22,Q23,Q24,Q25,Q26,Q27,Q28,Q29,Q30,Q31,Q32 | SOT-23-3_L2.9-W1.6-P1.90-LS2.8-BR |  | AO3400A | JSMSEMI(杰盛微) | C5296724 | LCSC
12 | 2 | 5.1kΩ | R1,R2 | R0603 | 5.1kΩ | HoARG0603-1/10W-5.1KR-0.1%-TCR25 | Milliohm(毫欧) | C5123614 | LCSC
13 | 3 | 10kΩ | R262,R263,R264 | R0603 | 10kΩ | FRC0603J103 TS | FOJAN(富捷) | C2930027 | LCSC
14 | 257 | 75Ω | R522,R523,R524,R525,R526,R527,R528,R529,R530,R531,R532,R533,R534,R535,R536,R537,R538,R539,R540,R541,R542,R543,R544,R545,R546,R547,R548,R549,R550,R551,R552,R553,R554,R555,R556,R557,R558,R559,R560,R561,R562,R563,R564,R565,R566,R567,R568,R569,R570,R571,R572,R573,R574,R575,R576,R577,R578,R579,R580,R581,R582,R583,R584,R585,R586,R587,R588,R589,R590,R591,R592,R593,R594,R595,R596,R597,R598,R599,R600,R601,R602,R603,R604,R605,R606,R607,R608,R609,R610,R611,R612,R613,R614,R615,R616,R617,R618,R619,R620,R621,R622,R623,R624,R625,R626,R627,R628,R629,R630,R631,R632,R633,R634,R635,R636,R637,R638,R639,R640,R641,R642,R643,R644,R645,R646,R647,R648,R649,R650,R651,R652,R653,R654,R655,R656,R657,R658,R659,R660,R661,R662,R663,R664,R665,R666,R667,R668,R669,R670,R671,R672,R673,R674,R675,R676,R677,R678,R679,R680,R681,R682,R683,R684,R685,R686,R687,R688,R689,R690,R691,R692,R693,R694,R695,R696,R697,R698,R699,R700,R701,R702,R703,R704,R705,R706,R707,R708,R709,R710,R711,R712,R713,R714,R715,R716,R717,R718,R719,R720,R721,R722,R723,R724,R725,R726,R727,R728,R729,R730,R731,R732,R733,R734,R735,R736,R737,R738,R739,R740,R741,R742,R743,R744,R745,R746,R747,R748,R749,R750,R751,R752,R753,R754,R755,R756,R757,R758,R759,R760,R761,R762,R763,R764,R765,R766,R767,R768,R769,R770,R771,R772,R773,R774,R775,R776,R777,R780 | R0603 | 75Ω | RC0603FR-0775RL | YAGEO(国巨) | C112309 | LCSC
15 | 1 | 82Ω | R781 | R0402 | 82Ω | RC0402FR-0782RL | YAGEO(国巨) | C163453 | LCSC
16 | 2 | TS-1088R-02026 | SW1,SW2 | SW-SMD_L3.9-W3.0-P4.45 |  | TS-1088R-02026 | XUNPU(讯普) | C455280 | LCSC
17 | 1 | MSK12C02 | SW3 | SW-TH_MSK12C02 |  | MSK12C02 | SHOU HAN(首韩) | C431540 | LCSC
18 | 1 | ESP32-S3-WROOM-1-N16R8 | U1 | WIRELM-SMD_ESP32-S3-WROOM-1 |  | ESP32-S3-WROOM-1-N16R8 | ESPRESSIF(乐鑫) | C2913202 | LCSC
19 | 1 | AMS1117-3.3 | U2 | SOT-223-3_L6.5-W3.4-P2.30-LS7.0-BR |  | AMS1117-3.3 | AMS | C6186 | LCSC
20 | 4 | 74HC595D,118 | U3,U4,U5,U6 | SOIC-16_L9.9-W3.9-P1.27-LS6.0-BL |  | 74HC595D,118 | Nexperia(安世) | C5947 | LCSC
21 | 1 | TP4057 | U7 | SOT-23-6_L2.9-W1.6-P0.95-LS2.8-BR |  | TP4057 | UMW(友台半导体) | C725791 | LCSC
22 | 1 | TYPE-C 16PIN 2MD(073) | USB1 | USB-C-SMD_TYPE-C-6PIN-2MD-073 |  | TYPE-C 16PIN 2MD(073) | SHOU HAN(首韩) | C2765186 | LCSC